## Exp 1 = Pile Daniell
Expérience 1 : Force électromotrice de la pile Daniell
Mise en place de la pile
|  | concentration | volume
demi-pile de cuivre |  | 0,1 mol/L | 50mL
demi-pile de zinc |  | 0,1 mol/L | 50mL
Valeurs théoriques
fem Pile Daniell (V) | 1.1
Enthalpie libre standard ∆rG° (kJ/mol)) | -212.2677
Constante d'équlibre K° | 9.1291e+36
Valeurs expérimentales
fem Pile Daniell (V) | 1.1
Enthalpie libre standard ∆rG° (kJ/mol)) | -212.2677
Constante d'équlibre K° | 9.1291e+36
Constantes
Constante de Faraday s.A/mol | 96485.3329
R (J/(mol.K)) | 8.314
Température de la salle (K) | 300

## Exp 2 = Ks acide benzoïque (2)
Expérience 2 : détermination du Ks de l'acide benzoïque à 25°C
préparation de la solution saturée |  |  |  | Masse molaire NaOH (g/mol) | 39.997
Grandeur mesurée | méthode utilisée | Valeur | incertitude
Volume de la solution d'acide benzoïque saturée (L) | pipette jaugée | 0.02 | 0.0003
préparation solution titrante de soude à 0,1 mol/L
Grandeur mesurée | méthode utilisée | Valeur | incertitude
masse NaOH (g) | balance | 0.4 | 0.05
Volume (L) | fiole de 100mL | 0.1 | 0.0001
Concentration en HO- (mol/L) | concentration OH- (mol/L) | 0.10001 | 0.012501
titrage pH métrique ou coloriméétrique de la solution d'acide benzoïque à 25°C
Grandeur mesurée | méthode utilisée | Valeur | incertitude
Volume équivalent (L) | Burette graduée 25mL | 0.0041 | 5e-05
Ks de l'acide benzoïque |  | 0.020502 | 0.0025932

## Ka de l'acide benzoïque conduct
Dtermination du Ka de l'acide benzoïque par conductimétrie(25°C)
préparation solution d'acide benzoïque à 10-2 mol/L
Grandeur mesurée | méthode utilisée | Valeur | incertitude
masse PhCOOH (g) | balance | 0.12 | 0.01
Volume (L) | fiole de 100mL | 0.1 | 0.0001
Concentration en PhCOOH (mol/L) | concentration PhCOOH (mol/L) | 0.0098264 | 0.00081893
Concentration en PhCOOH (mol/m3) | concentration PhCOOH (mol/L) | 9.8264 | 0.81893
Mesure de la conductivité |  |  | On mesure la conductivité d'une solution d'acide benzoïque à 10-2 mol.L-1 à 25°C
Grandeur | Valeur | Incertitude
Conductivité σ (mS.m-1) | 28.88 | 0.01
RESULTATS
Grandeur | Valeur | Incertitude
Constante de dissociation | 0.076918 | 0.0064103
Ka | 6.298e-05 | 9.1017e-06
pKa | 4.2008 | 0.14452
Conductivité molaire ionique
Ions | Benzoate | Oxonium
Conductivité molaire ionique à 25°C (mS.m2/mol) | 3.23 | 34.98
Masse molaire PhCOOH (g/mol) | 122.12

## Exp 2 = Ks acide benzoïque 25°C
Expérience 2 : détermination du Ks à différentes températures
préparation de la solution saturée |  |  |  |  | Masse molaire NaOH | 39.997
Grandeur mesurée | méthode utilisée | Valeur | incertitude
Volume de la solution d'acide benzoïque saturée (L) | pipette jaugée | 0.02 | 0.0003
préparation solution titrante de soude à 0,1 mol/L
Grandeur mesurée | méthode utilisée | Valeur | incertitude
masse NaOH (g) | balance | 0.4 | 0.05
Volume (L) | fiole de 100mL | 0.1 | 0.0001
Concentration en HO- (mol/L) | concentration OH- (mol/L) | 0.10001 | 0.012501
Dillution: préparation solution titrante de soude à 2.10^-2 mol/L
Grandeur mesurée | méthode utilisée | Valeur | incertitude
Volume solution initial (NaOH(aq)) (L) | Pipette jaugée (20mL) | 0.02 | 3e-05
Concentration en HO- de la solution mère (mol/L) |  | 0.10001 | 0.012501
Volume de la solution finale (L) | Fiole jaugée (100mL) | 0.1 | 0.0001
Concentration fille en HO- (mol/L) |  | 0.020002 | 0.0025005
titrage pH métrique de la solution d'acide benzoïque à 0°C |  |  |  | Titrer avec la soude à 2.10-2 mol/L
Grandeur mesurée | méthode utilisée | Valeur | incertitude
Volume équivalent (L) | Burette graduée 25mL | 0.015 | 5e-05
Ks (0°C) de l'acide benzoïque |  | 0.015001 | 0.0018895 |  |  |  |  | la pente est égale à -∆rH°/R
titrage pH métrique de la solution d'acide benzoïque à 10°C |  |  |  | Titrer avec la soude à 2.10-2 mol/L
Grandeur mesurée | méthode utilisée | Valeur | incertitude
Volume équivalent (L) | Burette graduée 25mL | 0.017 | 5e-05
Ks(10°C) de l'acide benzoïque |  | 0.017001 | 0.0021413
titrage pH métrique de la solution d'acide benzoïque à 25°C |  |  |  | Titrer avec la soude à 10-1 mol/L
Grandeur mesurée | méthode utilisée | Valeur | incertitude
Volume équivalent (L) | Burette graduée 25mL | 0.0045 | 5e-05
Ks( 25°C) de l'acide benzoïque |  | 0.022502 | 0.002844
titrage pH métrique de la solution d'acide benzoïque à 50°C |  |  |  | Titrer avec la soude à 10-1 mol/L
Grandeur mesurée | méthode utilisée | Valeur | incertitude
Volume équivalent (L) | Burette graduée 25mL | 0.006 | 5e-05
Ks(50°C) de l'acide benzoïque |  | 0.030002 | 0.0037856
| Température (K) | Ks valeur | incertitude |  | ln(Ks) | 1/T | ln(incertitude)
0°C | 273 | 0.015001 | 0.0018895 |  | -4.1996 | 0.003663 | 0.12596
10°C | 283 | 0.017001 | 0.0021413 | Ne pas la faire | -4.0745 | 0.0035336 | 0.12595
25°C | 297 | 0.022502 | 0.002844 |  | -3.7942 | 0.003367 | 0.12639
50°C | 323 | 0.030002 | 0.0037856 |  | -3.5065 | 0.003096 | 0.12618