## Détermination Ka Acide éthanoïq
Détermination de la constante d'acidité de l'acide éthanoïque
ions | λ (mS.m2.mol-1) |  | Solution dont on dispose | CH3COOH à 10-1 mol/L
H3O+ | 32.56
CH3COO- | 3.64
Cl- | 6.88
Préparation par DILUTION des solutions d'acide éthanoïque à 10-2 et 10-3 mol/L : c0=Vm.Cm/V0
| Vm (L) | u(Vm) (pipette jaugée) | Cm (mol.L-1) | u(Cm) (solution mère) | V0 (L) (fiole jaugée) | u(V0) | C0 (mol.L-1) | u(C0)
CH3COOH à 10-2 mol/L | 0.02 | 3e-05 | 0.1 | 0 | 0.2 | 0.00015 | 0.01 | 1.6771e-05
CH3COOH à 10-3 mol/L | 0.002 | 6e-06 | 0.1 | 0 | 0.2 | 0.00015 | 0.001 | 3.0923e-06
| Détermination du coefficient de dissociation de CH3COOH dans l'eau | [5 empty] | attention: /1000 car C en mol.m-3 dans la loi de Kolrausch
| C0 (mol.L-1) | u(C0) | σ (mS.m-1) | u(σ) | αexp | u(α)
CH3COOH à 10-2 mol/L | 0.01 | 1.6771e-05 | 14.97 | 0.01 | 0.041354 | 7.4651e-05
CH3COOH à 10-3 mol/L | 0.001 | 3.0923e-06 | 4.71 | 0.01 | 0.13011 | 0.00048805
Calcul de la constante d'acidité
| C | Ka | u(Ka) | pKA | u(pKa)
CH3COOH à 10-2 mol/L | 0.01 | 1.7839e-05 | 4.4982e-08 | 4.7486 | 0.0025216
CH3COOH à 10-3 mol/L | 0.001 | 1.9461e-05 | 1.0326e-07 | 4.7108 | 0.0053063
Coefficient de dissociation de HCl dans l'eau
C0 (mol.L-1) | u(C0) | σ (mS.cm-1) | u(σ) | αexp | u(α)
0.01 |  |  |  | 0 | #DIV/0!

## Influence de T°C
Influence de la température sur la solubilité de PbI2
Conductivité molaire ionique | Pb2+ | I-
λ0(S.m2.mol-1) | 0.0142 | 0.00768
Température | 1/T en K-1 | Conductivité (S/m) | Solubilité s (mol/L) | Constante de solubilité Ks | ln(Ks) | pKs
20 | 0.003413 | 0.0436 | 0.001475 | 1.2835e-08 | -18.1711 | 7.8916
30 | 0.0033003 | 0.0577 | 0.001952 | 2.9749e-08 | -17.3305 | 7.5265
40 | 0.0031949 | 0.0802 | 0.0027131 | 7.9886e-08 | -16.3427 | 7.0975
50 | 0.003096 | 0.105 | 0.0035521 | 1.7927e-07 | -15.5344 | 6.7465
-∆rH°/R = -8417,4
∆rH° (kJ.K-1.mol-1) | 69.9823