## Influence de T°C (2)
Influence de la température sur l'équilibre Pb2+ +2I- = PbI2
Conductivité molaire ionique | Pb2+ | I-
λ0(S.m2.mol-1) | 0.0142 | 0.00768
Température | 1/T en K-1 | Conductivité (S/m) | Solubilité s (mol/L) | Constante de solubilité Ks | ln(Ks) | pKs
20 | 0.003413 | 0.0436 | 0.001475 | 1.2835e-08 | -18.1711 | 7.8916
30 | 0.0033003 | 0.0577 | 0.001952 | 2.9749e-08 | -17.3305 | 7.5265
40 | 0.0031949 | 0.0802 | 0.0027131 | 7.9886e-08 | -16.3427 | 7.0975
50 | 0.003096 | 0.105 | 0.0035521 | 1.7927e-07 | -15.5344 | 6.7465
-∆rH°/R = -8417,4
∆rH° (kJ.K-1.mol-1) | 69.9823