## Détermination rendement faradiq
Détermination du rendement faradique de l'électrolyse d'une solution de NaCl(aq)
Méthode utilisée | Grandeur mesurée | Valeur | Incertitudes
Préparation de la solution de thiosulfate de sodium
Balance | masse de Na2S2O3 5H2O (g) | 2.48 | 0.01
Fiole jaugée de 100mL | Volume de la solution V0 (L) | 0.1 | 0.0001
| Concentration C0 (mol/L) | 0.099919 | 0.00041511
Dosage de I2 par le thiosulfate préparé
Commerciale | Concentration C(S2O32-) (mol/L) | 0.099919 | 0.00041511
Burette | Volume équivalent (L) | 0.0074 | 0.00014142
| Quantité de matière n(I2) (mol) | 0.0003697 | 7.2304e-06
| Quantité de matière n(ClO-) exp (mol) | 0.0003697 | 7.2304e-06
Caclul du rendement faradique
Chronomètre | Durée de l'électrolyse (s) | 180 | 1
Courant | Courant délivré (A) | 0.5 | 0.01
| Quantité de matière n(ClO-) théorique (mol) | 0.00046639 | 7.674e-06
| Rendement Faradique (%) | 79.2685 | 2.026
Incertitude sur le volume équivalent
∆vlecture (mL) | 0.05
∆vburette (mL) | 0.05
∆vgoutte (mL) | 0.05
∆vméthode (mL) | 0.1
∆Véq (mL) | 0.14142
Masse molaires(g/mol)
Na2S2O3, 5H2O | 248.2
KI | 166
Constante de Faraday s.A/mol | 96485.3329

## Rendement de la synthèse
Calcul du rendement de la synthèse du complexe
Rendement de la synthèse :
mthéorique (g) | 3.6
mexp (g) | 3.5
Rendement % | 97.2222

## Détermination stoechiométrie
Détermination stoechiométrie
m(avant séchage) (g) | 3.5
m(après séchage) (g) | 3.2
% massique en eau | 9.375