## Vérification loi de Nernst
Vérification de la loi de Nernst :
Méthode utilisée | Grandeur mesurée | Valeur | Incertitude | données sur les composés chimiques | Masse molaire sel de Mohr (g/mol) | 392.13
Préparation solution de sel de Mohr (Fe2+) |  |  |  |  | Masse molaire sel d'alun ferrique ammoniacal (g/mol) | 482.19
Balance | m(sel de Mohr) (g) | 0.39 | 0.001
Fiole jaugée de 100mL | Volume de solvant ajouté (L) | 0.1 | 0.0001
| Concentration C0(Fe2+) (mol/L) | 0.0099457 | 2.7373e-05 | Sources d'incertitudes sur le volume lu à la burette
Préparation solution d'alun ferrique ammoniacal (Fe3+) |  |  |  | ∆ lecture (L) | 5e-05
Balance | m(sel de Mohr) (g) | 0.48 | 0.001 | ∆ burette (L) | 5e-05
Fiole jaugée de 100mL | Volume de solvant ajouté (L) | 0.1 | 0.0001 | ∆ goutte (L) | 5e-05
| Concentration C0(Fe3+) (mol/L) | 0.0099546 | 2.3004e-05 | Incertitude sur le volume | 0.00015811
Pipette jaugée de 20 mL | V0(Fe3+) (L) | 0.02 | 3e-05

## Titrage potentiométriqu de Fe2+
Titrage potentiométrique de Fe2+ par Ce4+
Méthode utilisée | Grandeur mesurée | Valeur | Incertitude | données sur les composés chimiques | Masse molaire sel de Mohr (g/mol) | 392.13
Solution titrante (Sulfate de Césium) |  |  |  |  | Masse molaire sel d'alun ferrique ammoniacal (g/mol) | 482.19
| Concentration en Ce4+ ; C0 (mol/L) | 0.1 | 0
Burette de 25mL | Volume équivalent (L) | 0.0099 | 0.00015811
Solution à titrer (Sel de Mohr) |  |  |  | Sources d'incertitudes sur le volume lu à la burette
Pipette jaugée de 20 mL | V0 de Fe2+ | 0.02 | 4e-05 | ∆ lecture (L) | 5e-05
| Concentration en Fe2+ ; C (mol/L) | 0.0495 | 0.00079674 | ∆ burette (L) | 5e-05
|  |  |  | ∆ goutte (L) | 5e-05
|  |  |  | Incertitude sur le volume | 0.00015811

## Dosage par étallonage de NaCl
Dosage par étalonage des ions (Na+,Cl-) dans un sérum physiologique
Préparation des solutions étalons
Nom de la solution | Méthode utilisée | Grandeur mesurée | Valeur | Incertitude
S0 (solution mère) |  | Concentration commerciale (mol/L) | 0.01 | 0
S1 | Pipette jaugée 10 mL | Volume prélevée de S0 (L) | 0.01 | 2e-05 | Faire celle-ci devant le jury … C'est la plus rapide
| Fiole jaugée 100 mL | Volume de la solution V1 (L) | 0.1 | 0.0001
|  | Concentration en NaCl C1 (mol/L) | 0.001 | 2.2361e-06
S2 | Pipette jaugée 25 mL | Volume prélevée de S0 (L) | 0.025 | 3e-05
| Fiole jaugée 100mL | Volume de la solution V2 (L) | 0.1 | 0.0001
|  | Concentration en NaCl C2 (mol/L) | 0.0025 | 3.9051e-06
S3 | Pipette jaugée 25mL | Volume prélevée de S0 (L) | 0.025 | 3e-05
| Fiole jaugée 50mL | Volume de la solution V2 (L) | 0.05 | 6e-05
|  | Concentration en NaCl C2 (mol/L) | 0.005 | 8.4853e-06
S4 | Pipette graduée 12,5 + pipette jaugée de 25 mL | Volume prélevée de S0 (L) | 0.0375 | 8e-05
| Fiole jaugée 50 mL | Volume de la solution V2 (L) | 0.05 | 6e-05
|  | Concentration en NaCl C2 (mol/L) | 0.0075 | 1.8358e-05
Méthode utilisée | Grandeur mesurée | Valeur | Incertitude
Préparation de la solution de sérum physiologique dilluée
Pipette de 5mL | Volume mère de sérum physiologique (L) | 0.005 | 1.5e-05
Fiole jaugée de 200 mL | Volume de la solution diluée Vf (L) | 0.2 | 0.00015
Dosage par étallonage de la solution dilluée
Regressi | Concentration de la solution diluée (Cf) (mol/L) | 0.00394
Concentration du sérum physiologique
| Concentration de la solution mère de sérum physiologique (mol/L) | 0.1576 | 0.00048735
Concentration massique du sérum physiologique
| Concentration massique en NaCl dans le sérum phy (g/L) | 9.2101 | 0.028481
données sur les composés chimiques | Masse molaire NaCl (g/mol) | 58.44