## Etude de l'acide éthanoïque
Comparaison des coefficients de dissociation
ions | λ (mS.m2.mol-1)
H3O+ | 32.56
CH3COO- | 3.64
Cl- | 6.88
Préparation des solutions d'acide éthanoïque à 10-2 et 10-3 mol/L : c0=Vm.Cm/V0
| Vm (L) | u(Vm) (pipette jaugée) | Cm (mol.L-1) | u(Cm) (solution mère) | V0 (L) (fiole jaugée) | u(V0) | C0 (mol.L-1) | u(C0)
CH3COOH à 10-2 mol/L | 0.02 | 3e-05 | 0.1 | 0 | 0.2 | 0.00015 | 0.01 | 1.6771e-05
CH3COOH à 10-3 mol/L | 0.002 | 6e-06 | 0.1 | 0 | 0.2 | 0.00015 | 0.001 | 3.0923e-06
| Coefficient de dissociation de CH3COOH dans l'eau | [5 empty] | attention: /1000 car C en mol.m-3 dans la loi de Kolrausch
| C0 (mol.L-1) | u(C0) | σ (S.m-1) mes*10^2 | u(σ) | αexp | u(α) | ENORME ATTENTION : en rouge je ne sais plus pq j'ai mis un facteur 10^2, il faut que la conductivité soit exprimée en S.m-1, voilà tout, si tel est le cas on supprime le facteur 10^2. qui provient surement de calibration ….
CH3COOH à 10-2 mol/L | 0.01 | 1.6771e-05 | 16.13 | 0.01 | 0.044558 | 7.9669e-05
CH3COOH à 10-3 mol/L | 0.001 | 3.0923e-06 | 5.03 | 0.01 | 0.13895 | 0.00051082
Calcul de la constante d'acidité
| C | Ka | u(Ka) | pKA | u(pKa)
CH3COOH à 10-2 mol/L | 0.01 | 2.078e-05 | 5.2218e-08 | 4.6824 | 0.0025129
CH3COOH à 10-3 mol/L | 0.001 | 2.2423e-05 | 1.1821e-07 | 4.6493 | 0.0052717
Coefficient de dissociation de HCl dans l'eau
C0 (mol.L-1) | u(C0) | σ (mS.cm-1) | u(σ) | αexp | u(α)
0.01 |  |  |  | 0 | #DIV/0!

## pKA BBT
Constante d'acidité du Bleu de Bromothymol
Solution | Absorbance (landa fixé 450nm) | Incertitudes
1 | 0.081 | 1e-05
2 | 0.052 | 1e-05
3 | 0.024 | 1e-05
pH | 7 | 0.1
pKA | 7.0152 | 0.099842